## BOM_1.54-OLED-Board_1.54-OLED-P
No. | Quantity | Comment | Designator | Footprint | Value | Manufacturer Part | Manufacturer | Supplier Part 1 | Supplier 1 | Supplier Part 2 | Supplier 2 | LCSC Stock | LCSC Price | JLCPCB Stock | JLCPCB Price
1 | 1 | 2.2uF | C1 | C0201 | 2.2uF | CL03A225MP3CRNC | SAMSUNG(三星) |  |  | C318539 | LCSC |  |  | 350876 | 0.0011
2 | 7 | 10uF | C2,C9,C12,C20,C21,C36,C38 | C0402 | 10uF | CL05A106MP5NUNC | SAMSUNG(三星) |  |  | C315248 | LCSC |  |  | 4072911 | 0.0013
3 | 14 | 100nF | C3,C4,C6,C7,C8,C10,C11,C16,C18,C19,C22,C25,C26,C39 | C0201 | 100nF | GRM033R61A104KE15D | muRata(村田) |  |  | C76934 | LCSC |  |  | 5535950 | 0.0002
4 | 2 | 1uF | C5,C23 | C0201 | 1uF | HGC0201R5105K100NTCJ | Chinocera(华瓷) |  |  | C7432760 | LCSC |  |  | 68417 | 0.0015
5 | 2 | 15pF | C13,C17 | C0201 | 15pF | CC0201FRNPO9BN150 | YAGEO(国巨) |  |  | C541259 | LCSC |  |  | 8525 | 0.0005
6 | 1 | 1.8pF | C14 | C0201 | 1.8pF | GRM0335C1H1R8BA01D | muRata(村田) |  |  | C161415 | LCSC |  |  | 31014 | 0.0005
7 | 1 | 1.2pF | C15 | C0201 | 1.2pF | GRM0335C1H1R2BA01D | muRata(村田) |  |  | C85895 | LCSC |  |  | 426669 | 0.0005
8 | 1 | 22pF | C34 | C0201 | 22pF | CC0201JRNPO8BN220 | YAGEO(国巨) |  |  | C526934 | LCSC |  |  | 9722 | 0.0002
9 | 2 | 100nF | C35,C40 | C0201 | 100nF | CC0201KRX5R8BB104 | YAGEO(国巨) |  |  | C718252 | LCSC |  |  | 248761 | 0.0006
10 | 2 | 10uF | C42,C43 | C0805 | 10uF | CL21A106KAYNNNE | SAMSUNG(三星) |  |  | C15850 | LCSC |  |  | 2623875 | 0.0019
11 | 3 | LESD8LH5.0CT5G | D1,D2,D3 | SOD-882_L1.0-W0.6-BI |  | LESD8LH5.0CT5G | LRC(乐山无线电) |  |  | C172420 | LCSC |  |  | 13907 | 0.0023
12 | 2 | 1N5819WS | D4,D9 | SOD-323_L1.8-W1.3-LS2.5-RD |  | 1N5819WS | Hottech(合科泰) |  |  | C191023 | LCSC |  |  | 2805644 | 0.0015
13 | 1 | 2nH | L1 | L0603 | 2nH | VHF160808H2N0ST | FH(风华) |  |  | C395081 | LCSC |  |  | 16418 | 0.0012
14 | 1 | 2.4nH | L2 | L0201 | 2.4nH | LQP03TN2N4B02D | muRata(村田) |  |  | C98042 | LCSC |  |  | 98414 | 0.0008
15 | 1 | 10uH | L4 | L1008 | 10uH | MLP2520S100ST0S1 | TDK |  |  | C2049757 | LCSC |  |  | 3298 | 0.0157
16 | 1 | FPC 0.5MM 24P Pull type H2.0mm Pick up | P1 | FPC-SMD_24P-L17.5-W5.4-P0.50 |  | FPC 0.5MM 24P Pull type H2.0mm Pick up | ReliaPro |  |  | C11092 | LCSC |  |  | 12306 | 0.0135
17 | 1 | AO3401A | Q1 | SOT-23_L2.9-W1.3-P1.90-LS2.4-BR |  | AO3401A | UMW(友台半导体) |  |  | C347476 | LCSC |  |  | 1130408 | 0.0046
18 | 1 | UMH3N | Q2 | SC-70-6_L2.2-W1.3-P0.65-LS2.1-BR |  | UMH3N | CJ(江苏长电/长晶) |  |  | C62892 | LCSC |  |  | 27558 | 0.0073
19 | 1 | SS8550W | Q4 | SOT-323-3_L2.0-W1.3-P1.30-LS2.3-BR |  | SS8550W | TWGMC(迪嘉) |  |  | C5189253 | LCSC |  |  | 8957 | 0.0027
20 | 5 | 10kΩ | R1,R2,R16,R17,R19 | R0201 | 10kΩ | 0201WMF1002TEE | UNI-ROYAL(厚声) |  |  | C473048 | LCSC |  |  | 145236 | 0.0002
21 | 2 | 5.1kΩ | R3,R7 | R0201 | 5.1kΩ | 0201WMF5101TEE | UNI-ROYAL(厚声) |  |  | C270344 | LCSC |  |  | 9312 | 0.0002
22 | 2 | 0Ω | R4,R5 | R0402 | 0Ω | RC0402FR-070RL | YAGEO(国巨) |  |  | C106231 | LCSC |  |  | 1124117 | 0.0002
23 | 3 | 100kΩ | R8,R29,R30 | R0201 | 100kΩ | 0201WMF1003TEE | UNI-ROYAL(厚声) |  |  | C270364 | LCSC |  |  | 2651694 | 0.0002
24 | 1 | 1kΩ | R9 | R0201 | 1kΩ | 0201WMF1001TEE | UNI-ROYAL(厚声) |  |  | C270365 | LCSC |  |  | 1692718 | 0.0002
25 | 2 | 470kΩ | R10,R12 | R0201 | 470kΩ | 0201WMF4703TEE | UNI-ROYAL(厚声) |  |  | C473560 | LCSC |  |  | 9873 | 0.0002
26 | 1 | 2kΩ | R11 | R0201 | 2kΩ | 0201WMF2001TEE | UNI-ROYAL(厚声) |  |  | C270358 | LCSC |  |  | 167177 | 0.0002
27 | 1 | 470Ω | R18 | R0201 | 470Ω | 0201WMF4700TEE | UNI-ROYAL(厚声) |  |  | C473464 | LCSC |  |  | 138902 | 0.0002
28 | 1 | 887kΩ | R28 | R0201 | 887kΩ | RC0201FR-07887KL | YAGEO(国巨) |  |  | C474853 | LCSC |  |  | 4770 | 0.0002
29 | 3 | 4.7kΩ | R31,R32,R33 | R0201 | 4.7kΩ | 0201WMF4701TEE | UNI-ROYAL(厚声) |  |  | C270346 | LCSC |  |  | 62085 | 0.0002
30 | 1 | 910kΩ | R34 | R0201 | 910kΩ | RC0201FR-07910KL | YAGEO(国巨) |  |  | C295818 | LCSC |  |  | 8004 | 0.0002
31 | 3 | TS36CA-0.6 250gf 031 | SW1,SW2,SW3 | SW-SMD_SHOU_TS36CA-0.6 |  | TS36CA-0.6 250gf 031 | SHOU HAN(首韩) |  |  | C2906288 | LCSC |  |  | 48645 | 0.0037
32 | 1 | ANT3216LL00R2400A | U1 | ANT-SMD_L3.2-W1.6 |  | ANT3216LL00R2400A | YAGEO(国巨) |  |  | C293767 | LCSC |  |  | 22045 | 0.0156
33 | 1 | SPX3819M5-L-3-3 | U2 | SOT-23-5_L3.0-W1.6-P0.95-LS2.8-BR |  | SPX3819M5-L-3-3 | TECH PUBLIC(台舟) |  |  | C20617301 | LCSC |  |  | 48457 | 0.0144
34 | 1 | ESP32-S3R8 | U4 | QFN-56_L7.0-W7.0-P0.40-TL-EP4.0 |  | ESP32-S3R8 | ESPRESSIF(乐鑫) |  |  | C2913194 | LCSC |  |  | 8360 | 0.482
35 | 1 | 40MHz | U5 | CRYSTAL-SMD_4P-L2.0-W1.6-BL | 40MHz | TAXM40M4ZHBCDT2T | YJX(雅晶鑫) |  |  | C424432 | LCSC |  |  | 37872 | 0.0104
36 | 1 | W25Q128JVPIQ | U6 | WSON-8_L6.0-W5.0-P1.27-BL-EP |  | W25Q128JVPIQ | Winbond(华邦) |  |  | C190862 | LCSC |  |  | 12926 | 0.2921
37 | 1 | XL-1005UOC | U7 | LED0402-RD_ORANGE |  | XL-1005UOC | XINGLIGHT(成兴光) |  |  | C965791 | LCSC |  |  | 66096 | 0.002
38 | 1 | TP4054 | U8 | TSOT-23-5_L2.9-W1.6-P0.95-LS2.8-BR |  | TP4054 | UMW(友台半导体) |  |  | C668215 | LCSC |  |  | 244495 | 0.0054
39 | 1 | ZX-MX1.25-2PWT | U9 | CONN-SMD_2P-P1.25_MEGASTAR_ZX-MX1.25-2PWT |  | ZX-MX1.25-2PWT | Megastar(兆星) |  |  | C7430468 | LCSC |  |  | 79879 | 0.0042
40 | 1 | CH343P | U11 | TQFN-16_L3.0-W3.0-P0.50-BL-EP1.7 |  | CH343P | WCH(南京沁恒) |  |  | C2846043 | LCSC |  |  | 7491 | 0.1689
41 | 1 | W25N01GVZEIG | U12 | WSON-8_L8.0-W6.10-P1.27-BL-EP |  | W25N01GVZEIG | Winbond(华邦) |  |  | C907680 | LCSC |  |  | 7972 | 0.9838
42 | 1 | HX PZ1.0-1x2P ZZ | U13 | HDR-TH_2P-P1.00-V-M |  | HX PZ1.0-1x2P ZZ | hanxia(韩下) |  |  | C22438170 | LCSC |  |  | 6059 | 0.0047
43 | 1 | TPS61040DBVR | U15 | SOT-23-5_L3.0-W1.7-P0.95-LS2.8-BL |  | TPS61040DBVR | TI(德州仪器) |  |  | C7722 | LCSC |  |  | 54105 | 0.0339
44 | 1 | HYCW412-USBC16-065B | USB1 | USB-C-SMD_HYCW412-USBC16-065B |  | HYCW412-USBC16-065B | 华宇创 |  |  | C5342196 | LCSC |  |  | 2916 | 0.0853